## README
2026-10-22 glass d32_p5 — 소자 성능 정리
JVL 파일: /home/user/OLED-/sim/diag/device_eval/out/ref_d32_p5/2026-10-22_glass_d32_p5_jvl_dequoted.csv
각도 스펙트럼: /home/user/OLED-/sim/diag/device_eval/../data/2026-10-22_glass_d32_p5_gon-spec-deg.csv
계산: OLED-evaluation(src, 2025-02 사본)의 함수 그대로 사용 (JVLData, calibrate_spectrum, calculate_e/v_correction)
조건: 픽셀 4 mm², PD–소자 58 mm, PD 50 dB, PD 면적 75 mm², pd_cutoff 1e-4 V, 분광기 보정 Calibration_HDX_QP600_F950SMA-A_2025-09-26.txt
각도 분포: gon-spec-deg (열화 보정본), 정전류 50 µA 설정, 각도별 전압 7.000~7.000 V (7 V 전압 한계에 걸림: 실제 전류는 설정보다 작았을 수 있음), 0° 스펙트럼을 수직 스펙트럼으로 사용
GUI와 다른 점 1: 각도 보정 계수를 0~+90°와 -90~0°에서 각각 같은 함수로 계산해 평균 (GUI는 0~+90°만 사용)
GUI와 다른 점 2: calculate_v_correction 의 음의 각도 분기에 abs()가 빠진 버그를 절댓값으로 보정 (PE에만 영향)
PE = luminous efficacy (lm/W). EQE·PE·전력밀도는 각도 분포 보정, 휘도·CE는 정면(0°) 기준
EQE 1σ: Accurate 모드의 PD sigma ÷ PD 로 계산한 통계 오차 (있을 때만)
주의: 절대 EQE는 PD 거리 기준점에 민감함 (거리 ±1 mm → EQE 약 ±3.5%)

## Summary
항목 | 값 | 단위 | 비고
최대 EQE |  | % | 56 cd/m², 4.1 V
EQE @ 100 cd/m² | 19.9339 | % | (값: JVL 시트 로그휘도 선형보간)
EQE @ 1000 cd/m² |  | % | (값: JVL 시트 로그휘도 선형보간)
최대 CE |  | cd/A | 56 cd/m², 4.1 V
CE @ 100 cd/m² | 103.075 | cd/A | (값: JVL 시트 로그휘도 선형보간)
CE @ 1000 cd/m² |  | cd/A | (값: JVL 시트 로그휘도 선형보간)
최대 PE |  | lm/W | 7.8 cd/m², 3.0 V
PE @ 100 cd/m² | 52.654 | lm/W | (값: JVL 시트 로그휘도 선형보간)
PE @ 1000 cd/m² |  | lm/W | (값: JVL 시트 로그휘도 선형보간)
전압 @ 100 cd/m² | 4.5621 | V | (값: JVL 시트 로그휘도 선형보간)
전압 @ 1000 cd/m² |  | V | (값: JVL 시트 로그휘도 선형보간)
turn-on 전압 (1 cd/m²) | 2.8~2.9 | V | 첫 발광점 2.9 V에서 5.4 cd/m²
최대 휘도 |  | cd/m² | 7.0 V, J 0.95 mA/cm²
CIE (x, y), 0° | (0.293, 0.657)
피크 파장, 0° | 525 | nm
FWHM, 0° | 58 | nm
각도 보정 계수 e (-90~90 평균) | 0.3787 |  | 0~+90: 0.3886, -90~0: 0.3688, Lambertian = 0.5
각도 보정 계수 v (-90~90 평균) | 0.3709 |  | 0~+90: 0.3805, -90~0: 0.3612
EQE 차이: 0~+90만 쓴 GUI 방식 대비 | -2.5513 | %
각도 측정 중 0° 밝기 변화 (deg1, deg2) | 1.045, 0.970 | × 처음 0° | 원본 gon-spec 기준, 계산에는 deg 파일 사용
각도 측정 구동 조건 |  |  | 정전류 50 µA 설정, 각도별 전압 7.000~7.000 V (7 V 전압 한계에 걸림: 실제 전류는 설정보다 작았을 수 있음)

## JVL
Voltage (V) | Current (mA) | J (mA/cm2) | PD voltage (V) | Luminance (cd/m2) | EQE (%) | CE (cd/A) | PE (lm/W) | Power density (mW/mm2) | EQE 0~+90 only (%) | PE 0~+90 only (lm/W)
-2 | -3e-06 | -7.5e-05 | -4e-06 | 0 | 0 | 0 | 0 | 0 | 0 | 0
-1.5 | -2e-06 | -5e-05 | -4.4e-05 | 0 | 0 | 0 | 0 | 0 | 0 | 0
-1 | -1e-06 | -2.5e-05 | -5.8e-05 | 0 | 0 | 0 | 0 | 0 | 0 | 0
-0.5 | 0 | 0 | -4.2e-05 | 0 | 0 | 0 | 0 | 0 | 0 | 0
0 | 0 | 0 | -4.5e-05 | 0 | 0 | 0 | 0 | 0 | 0 | 0
0.5 | 1e-06 | 2.5e-05 | -4e-05 | 0 | 0 | 0 | 0 | 0 | 0 | 0
1 | 1e-06 | 2.5e-05 | -6.4e-05 | 0 | 0 | 0 | 0 | 0 | 0 | 0
1.5 | 2e-06 | 5e-05 | -2.1e-05 | 0 | 0 | 0 | 0 | 0 | 0 | 0
2 | 4e-06 | 0.0001 | -5.7e-05 | 0 | 0 | 0 | 0 | 0 | 0 | 0
2.4 | 4.7e-05 | 0.001175 | -4.6e-05 | 0 | 0 | 0 | 0 | 0 | 0 | 0
2.5 | 7e-05 | 0.00175 | -1.4e-05 | 0 | 0 | 0 | 0 | 0 | 0 | 0
2.6 | 0.000101 | 0.002525 | -1.8e-05 | 0 | 0 | 0 | 0 | 0 | 0 | 0
2.7 | 0.000139 | 0.003475 | 4.5e-05 | 0 | 0 | 0 | 0 | 0 | 0 | 0
2.8 | 0.000185 | 0.004625 | 8.6e-05 | 0 | 0 | 0 | 0 | 0 | 0 | 0
2.9 | 0.000243 | 0.006075 | 0.000141 | 5.4333 | 17.2964 | 89.437 | 71.8662 | 2.4e-05 | 17.7492 | 73.7345
3 | 0.000308 | 0.0077 | 0.000203 | 7.802 | 19.5952 | 101.3241 | 78.704 | 3.5e-05 | 20.1083 | 80.7501
3.1 | 0.000388 | 0.0097 | 0.000246 | 9.4746 | 18.8898 | 97.6765 | 73.4233 | 4.2e-05 | 19.3844 | 75.3321
3.2 | 0.00048 | 0.012 | 0.000292 | 11.228 | 18.0951 | 93.567 | 68.1363 | 5e-05 | 18.5688 | 69.9076
3.3 | 0.000586 | 0.01465 | 0.000388 | 14.9002 | 19.6695 | 101.7081 | 71.8203 | 6.6e-05 | 20.1845 | 73.6874
3.4 | 0.000707 | 0.017675 | 0.000472 | 18.1648 | 19.8751 | 102.7713 | 70.4366 | 8e-05 | 20.3955 | 72.2677
3.5 | 0.000853 | 0.021325 | 0.000561 | 21.5563 | 19.5489 | 101.0847 | 67.3012 | 9.5e-05 | 20.0608 | 69.0508
3.6 | 0.001008 | 0.0252 | 0.000646 | 24.8363 | 19.06 | 98.5567 | 63.7954 | 0.00011 | 19.5591 | 65.4539
3.7 | 0.001185 | 0.029625 | 0.00077 | 29.6197 | 19.3357 | 99.9822 | 62.969 | 0.000131 | 19.842 | 64.606
3.8 | 0.001387 | 0.034675 | 0.000912 | 35.08 | 19.565 | 101.1678 | 62.039 | 0.000155 | 20.0773 | 63.6518
3.9 | 0.001617 | 0.040425 | 0.001038 | 39.9172 | 19.0963 | 98.7439 | 58.9999 | 0.000177 | 19.5962 | 60.5337
4 | 0.001866 | 0.04665 | 0.00123 | 47.3154 | 19.615 | 101.4265 | 59.0877 | 0.000209 | 20.1286 | 60.6238
4.1 | 0.002149 | 0.053725 | 0.001467 | 56.4055 | 20.3041 | 104.9894 | 59.6715 | 0.00025 | 20.8357 | 61.2228
4.2 | 0.002479 | 0.061975 | 0.001649 | 63.3923 | 19.7814 | 102.2869 | 56.7514 | 0.000281 | 20.2993 | 58.2267
4.3 | 0.002806 | 0.07015 | 0.001856 | 71.3596 | 19.6726 | 101.7243 | 55.1267 | 0.000316 | 20.1877 | 56.5598
4.4 | 0.003197 | 0.079925 | 0.002104 | 80.9073 | 19.5769 | 101.229 | 53.6115 | 0.000358 | 20.0894 | 55.0052
4.5 | 0.003612 | 0.0903 | 0.002415 | 92.8736 | 19.8904 | 102.8501 | 53.2596 | 0.000411 | 20.4111 | 54.6442
4.6 | 0.004054 | 0.10135 | 0.00272 | 104.6054 | 19.9604 | 103.212 | 52.2851 | 0.000463 | 20.4829 | 53.6444
4.7 | 0.004584 | 0.1146 | 0.002998 | 115.2913 | 19.4558 | 100.6032 | 49.8792 | 0.00051 | 19.9652 | 51.1759
4.8 | 0.005128 | 0.1282 | 0.003388 | 130.2953 | 19.6553 | 101.6344 | 49.3407 | 0.000577 | 20.1698 | 50.6234
4.9 | 0.005741 | 0.14353 | 0.003796 | 145.9646 | 19.6679 | 101.6998 | 48.3648 | 0.000646 | 20.1828 | 49.6221
5 | 0.006396 | 0.1599 | 0.004221 | 162.2991 | 19.6293 | 101.5004 | 47.3046 | 0.000718 | 20.1432 | 48.5344
5.1 | 0.007117 | 0.17792 | 0.00467 | 179.591 | 19.5203 | 100.9364 | 46.1193 | 0.000795 | 20.0313 | 47.3183
5.2 | 0.00797 | 0.19925 | 0.005155 | 198.2096 | 19.2382 | 99.4778 | 44.5788 | 0.000877 | 19.7419 | 45.7377
5.3 | 0.008818 | 0.22045 | 0.005694 | 218.9392 | 19.2066 | 99.3147 | 43.666 | 0.000969 | 19.7095 | 44.8012
5.4 | 0.009751 | 0.24377 | 0.006224 | 239.315 | 18.9854 | 98.1705 | 42.3636 | 0.001059 | 19.4824 | 43.4649
5.5 | 0.01092 | 0.273 | 0.00681 | 261.8403 | 18.5486 | 95.9122 | 40.6365 | 0.001159 | 19.0343 | 41.693
5.6 | 0.012658 | 0.31645 | 0.007486 | 287.8725 | 17.5927 | 90.9693 | 37.8541 | 0.001274 | 18.0533 | 38.8382
5.7 | 0.014027 | 0.35068 | 0.008195 | 315.1236 | 17.3786 | 89.862 | 36.7373 | 0.001395 | 17.8336 | 37.6923
5.8 | 0.01422 | 0.3555 | 0.008898 | 342.1324 | 18.612 | 96.2398 | 38.6663 | 0.001514 | 19.0993 | 39.6715
5.9 | 0.015878 | 0.39695 | 0.00962 | 369.9256 | 18.0226 | 93.192 | 36.8072 | 0.001637 | 18.4944 | 37.764
6 | 0.017239 | 0.43097 | 0.010504 | 403.8905 | 18.1238 | 93.7155 | 36.397 | 0.001787 | 18.5983 | 37.3432
6.1 | 0.019436 | 0.4859 | 0.011427 | 439.3857 | 17.4879 | 90.4272 | 34.5442 | 0.001944 | 17.9457 | 35.4422
6.2 | 0.021544 | 0.5386 | 0.012427 | 477.8456 | 17.1577 | 88.7199 | 33.3453 | 0.002115 | 17.6069 | 34.2122
6.3 | 0.023795 | 0.59488 | 0.013397 | 515.1327 | 16.7468 | 86.5951 | 32.0301 | 0.00228 | 17.1852 | 32.8628
6.4 | 0.025243 | 0.63108 | 0.01446 | 556.0151 | 17.039 | 88.106 | 32.0798 | 0.002461 | 17.4851 | 32.9137
6.5 | 0.028513 | 0.71283 | 0.015588 | 599.3738 | 16.2612 | 84.0843 | 30.1444 | 0.002652 | 16.6869 | 30.9281
6.6 | 0.030049 | 0.75123 | 0.016823 | 646.8662 | 16.6526 | 86.1082 | 30.4023 | 0.002863 | 17.0886 | 31.1926
6.7 | 0.03292 | 0.823 | 0.018066 | 694.6815 | 16.3239 | 84.4084 | 29.3573 | 0.003074 | 16.7513 | 30.1205
6.8 | 0.034596 | 0.8649 | 0.019414 | 746.5112 | 16.692 | 86.3119 | 29.5779 | 0.003304 | 17.129 | 30.3468
6.9 | 0.035597 | 0.88992 | 0.020881 | 802.9244 | 17.4485 | 90.2238 | 30.4704 | 0.003553 | 17.9054 | 31.2625
7 | 0.038181 | 0.95452 | 0.022308 | 857.8034 | 17.3795 | 89.867 | 29.9163 | 0.003796 | 17.8346 | 30.694

## Angular
Angle (deg) | Photon intensity / 0° | Luminous intensity / 0° | Lambertian cos(θ) | CIE_x | CIE_y | peak_nm
-90 | 0.00463 | 0.00098 | 0 | 0.2093 | 0.29786 | 378
-80 | 0.08181 | 0.07461 | 0.17365 | 0.26076 | 0.66155 | 520
-70 | 0.18984 | 0.17519 | 0.34202 | 0.25734 | 0.67318 | 520
-60 | 0.29994 | 0.28627 | 0.5 | 0.24684 | 0.68393 | 523
-50 | 0.45181 | 0.44307 | 0.64279 | 0.25119 | 0.68563 | 524
-40 | 0.61224 | 0.60986 | 0.76604 | 0.26424 | 0.6791 | 526
-30 | 0.76047 | 0.76306 | 0.86603 | 0.27789 | 0.6696 | 524
-20 | 0.88414 | 0.88402 | 0.93969 | 0.2869 | 0.66194 | 524
-10 | 0.96489 | 0.96404 | 0.98481 | 0.29212 | 0.65797 | 524
0 | 1 | 1 | 1 | 0.29324 | 0.65654 | 525
10 | 0.96835 | 0.96751 | 0.98481 | 0.29199 | 0.65836 | 523
20 | 0.88795 | 0.88837 | 0.93969 | 0.28737 | 0.6618 | 524
30 | 0.76607 | 0.76706 | 0.86603 | 0.27807 | 0.66942 | 525
40 | 0.61163 | 0.61296 | 0.76604 | 0.26424 | 0.67907 | 524
50 | 0.44967 | 0.44147 | 0.64279 | 0.25208 | 0.6854 | 524
60 | 0.29504 | 0.28216 | 0.5 | 0.24672 | 0.68648 | 523
70 | 0.17375 | 0.16048 | 0.34202 | 0.2538 | 0.67279 | 520
80 | 0.2059 | 0.19247 | 0.17365 | 0.2671 | 0.67723 | 525
90 | 0.01273 | 0.00791 | 0 | 0.25048 | 0.59033 | 520

## Spectrum
Wavelength (nm) | 0° normalized
380 | -0.00082
381 | 0.00716
382 | -0.0038
383 | 0.00065
384 | -0.00181
385 | 0.00652
386 | 0.00596
387 | 0.01027
388 | -0.00143
389 | 0.00419
390 | -0.00201
391 | -0.00337
392 | -0.00324
393 | -0.00584
394 | 0.00412
395 | 0.0034
396 | 0.00103
397 | -0.00691
398 | -0.00299
399 | 0.00491
400 | 0.00577
401 | -0.00131
402 | -0.00225
403 | 0.00072
404 | 0.00206
405 | 0.00395
406 | -0.00368
407 | 0.00061
408 | 0.00273
409 | -0.00073
410 | 0.00621
411 | 0.00299
412 | 0.00339
413 | 0.00075
414 | 0.00895
415 | 0.00426
416 | 0.00434
417 | -0.00092
418 | 0.00528
419 | -0.0026
420 | -0.00137
421 | 0.00433
422 | -8e-05
423 | 0.00282
424 | 0.00129
425 | 0.00125
426 | 0.00325
427 | 0.00696
428 | -0.00256
429 | 0.00071
430 | 0.00215
431 | 0.00019
432 | 0.00386
433 | 0.0021
434 | 0.00296
435 | -0.00087
436 | 0.00052
437 | 0.00257
438 | 0.00287
439 | 0.00052
440 | 0.00499
441 | 0.00278
442 | 0.00297
443 | 0.00221
444 | 0.00278
445 | 0.0022
446 | 0.00215
447 | 0.00512
448 | 0.0012
449 | 0.003
450 | 0.00205
451 | 0.00231
452 | 0.0004
453 | 0.00097
454 | 0.0001
455 | 0.00055
456 | 0.00326
457 | 0.00332
458 | 0.00312
459 | 0.00129
460 | 0.00342
461 | -0.00074
462 | -0.00055
463 | 0.00264
464 | 0.00413
465 | -0.00104
466 | 0.00218
467 | 0.00163
468 | 0.0017
469 | 0.00132
470 | -0.00046
471 | 0.00171
472 | 0.00446
473 | 0.00322
474 | 0.00494
475 | 0.0062
476 | 0.00787
477 | 0.00784
478 | 0.00919
479 | 0.01181
480 | 0.01286
481 | 0.01451
482 | 0.01647
483 | 0.02091
484 | 0.0238
485 | 0.02823
486 | 0.0319
487 | 0.03825
488 | 0.045
489 | 0.05469
490 | 0.06744
491 | 0.07026
492 | 0.0859
493 | 0.10383
494 | 0.11692
495 | 0.13484
496 | 0.15372
497 | 0.18122
498 | 0.20665
499 | 0.23871
500 | 0.26499
501 | 0.30219
502 | 0.33038
503 | 0.37233
504 | 0.41031
505 | 0.4507
506 | 0.49419
507 | 0.53917
508 | 0.58355
509 | 0.63184
510 | 0.66721
511 | 0.707
512 | 0.75413
513 | 0.78969
514 | 0.82984
515 | 0.85216
516 | 0.89274
517 | 0.91088
518 | 0.93308
519 | 0.95416
520 | 0.9639
521 | 0.97456
522 | 0.9802
523 | 0.99249
524 | 0.99221
525 | 1
526 | 0.98409
527 | 0.9802
528 | 0.97412
529 | 0.95904
530 | 0.95462
531 | 0.93462
532 | 0.92464
533 | 0.90531
534 | 0.89269
535 | 0.8792
536 | 0.86184
537 | 0.84846
538 | 0.83452
539 | 0.81698
540 | 0.79761
541 | 0.79224
542 | 0.77455
543 | 0.76385
544 | 0.74738
545 | 0.73652
546 | 0.73008
547 | 0.71681
548 | 0.70726
549 | 0.6924
550 | 0.68445
551 | 0.66633
552 | 0.6603
553 | 0.65032
554 | 0.64852
555 | 0.62671
556 | 0.61822
557 | 0.60234
558 | 0.58841
559 | 0.58987
560 | 0.56945
561 | 0.5579
562 | 0.54466
563 | 0.52741
564 | 0.51447
565 | 0.50716
566 | 0.49383
567 | 0.47862
568 | 0.46039
569 | 0.45142
570 | 0.42804
571 | 0.42266
572 | 0.41431
573 | 0.39134
574 | 0.38151
575 | 0.36974
576 | 0.35349
577 | 0.34393
578 | 0.32629
579 | 0.31476
580 | 0.29714
581 | 0.29104
582 | 0.27938
583 | 0.26352
584 | 0.25632
585 | 0.24551
586 | 0.23314
587 | 0.22735
588 | 0.21554
589 | 0.20723
590 | 0.19446
591 | 0.18965
592 | 0.18398
593 | 0.1729
594 | 0.16686
595 | 0.16171
596 | 0.1534
597 | 0.14618
598 | 0.14174
599 | 0.13516
600 | 0.12969
601 | 0.12024
602 | 0.12013
603 | 0.11379
604 | 0.10909
605 | 0.102
606 | 0.09916
607 | 0.09386
608 | 0.08892
609 | 0.08605
610 | 0.08285
611 | 0.07956
612 | 0.07288
613 | 0.06884
614 | 0.06497
615 | 0.06278
616 | 0.0635
617 | 0.05901
618 | 0.05869
619 | 0.05485
620 | 0.05082
621 | 0.04769
622 | 0.04385
623 | 0.04418
624 | 0.04127
625 | 0.03905
626 | 0.03588
627 | 0.03453
628 | 0.0339
629 | 0.02997
630 | 0.02893
631 | 0.03007
632 | 0.02672
633 | 0.02071
634 | 0.02283
635 | 0.02214
636 | 0.01972
637 | 0.01941
638 | 0.0202
639 | 0.0193
640 | 0.01771
641 | 0.01349
642 | 0.01465
643 | 0.01276
644 | 0.01394
645 | 0.01333
646 | 0.01292
647 | 0.00971
648 | 0.01119
649 | 0.0119
650 | 0.00925
651 | 0.00678
652 | 0.00915
653 | 0.00987
654 | 0.00951
655 | 0.00746
656 | 0.00713
657 | 0.00901
658 | 0.00566
659 | 0.00843
660 | 0.00435
661 | 0.00599
662 | 0.00842
663 | 0.00719
664 | 0.00426
665 | 0.00316
666 | 0.00537
667 | 0.00482
668 | 0.00433
669 | 0.00347
670 | 0.0028
671 | 0.002
672 | 0.00257
673 | 0.00268
674 | 0.00219
675 | 0.00091
676 | -0.0002
677 | -0.00016
678 | 0.00301
679 | 0.00089
680 | 0.00411
681 | 0.0009
682 | 0.00163
683 | 0.00113
684 | 0.00335
685 | 0.00247
686 | 0.00512
687 | 0.00038
688 | -0.00017
689 | -0.00027
690 | 0.00172
691 | 0.00086
692 | 0.00347
693 | -0.00021
694 | 0.00135
695 | -0.00013
696 | -1e-05
697 | -0.00098
698 | -0.00087
699 | 0.00286
700 | 0.0039
701 | 0.00123
702 | 0.0016
703 | -0.00456
704 | 0.00303
705 | 0.00193
706 | 0.00114
707 | 0.00268
708 | 0.00106
709 | -0.00216
710 | 0.003
711 | -0.00048
712 | 0.00528
713 | 0.00103
714 | -0.00103
715 | 0.00042
716 | -0.00046
717 | 0.00137
718 | -0.00164
719 | 0.00069
720 | 0.0004
721 | 0.00054
722 | -0.00015
723 | 0.00089
724 | -0.00068
725 | 0.00292
726 | 0.00079
727 | -0.00078
728 | 0.00023
729 | 0.00132
730 | -0.00287
731 | 0.00359
732 | -0.00076
733 | -0.00029
734 | 0.00605
735 | -0.00058
736 | 0.00114
737 | -9e-05
738 | 0.00238
739 | -0.00138
740 | 0.00091
741 | 0.0007
742 | -0.00358
743 | -0.00195
744 | 0.00248
745 | -0.00112
746 | 0.0004
747 | -0.00159
748 | -0.00075
749 | -0.00235
750 | 0.00083
751 | 0.00069
752 | -0.00248
753 | -0.00094
754 | -0.00068
755 | -0.00181
756 | -0.00046
757 | 0.00122
758 | 0.00185
759 | -1e-05
760 | -0.00098
761 | 0.00183
762 | -0.00012
763 | 0.00113
764 | 0.00189
765 | 0.00126
766 | 0.00127
767 | -0.00307
768 | -0.00269
769 | -0.00208
770 | -0.0019
771 | 0.00108
772 | -0.00025
773 | 0.00055
774 | -0.00144
775 | 0.00177
776 | 0.00121
777 | 0.0004
778 | 0.00271
779 | -0.00084
780 | 0.00152